## Sheet1
Branch ID | Length (m) | Inner pipe diameter (m) | Roughness (mm) | Initial Guess (kg/s) | U (W/m/K)
1 | 88.685 | 0.1079 | 0.5 | 1 | 0.049
2 | 64.274 | 0.263 | 0.5 |  | 0.049 | 3.4917
3 | 51.801 | 0.263 | 0.5 |  | 0.049
4 | 286.768 | 0.263 | 0.5 |  | 0.049
5 | 45.579 | 0.1325 | 0.5 |  | 0.049
6 | 99.327 | 0.263 | 0.5 |  | 0.049
7 | 115.911 | 0.1079 | 0.5 |  | 0.049
8 | 191.014 | 0.1079 | 0.5 |  | 0.049
9 | 56.351 | 0.1079 | 0.5 |  | 0.049
10 | 47.297 | 0.3127 | 0.5 |  | 0.049
11 | 99.242 | 0.1079 | 0.5 |  | 0.049
12 | 97.218 | 0.3127 | 0.5 |  | 0.049
13 | 56.661 | 0.1325 | 0.5 |  | 0.049
14 | 117.494 | 0.3127 | 0.5 |  | 0.049
15 | 25.649 | 0.1325 | 0.5 |  | 0.049
16 | 162.995 | 0.3127 | 0.5 |  | 0.049
17 | 189.289 | 0.3127 | 0.5 |  | 0.049
18 | 65.819 | 0.3938 | 0.5 |  | 0.049
19 | 42.42 | 0.1079 | 0.5 |  | 0.049
20 | 65.978 | 0.3938 | 0.5 |  | 0.049
21 | 72.105 | 0.3938 | 0.5 |  | 0.049
22 | 94.144 | 0.3127 | 0.5 |  | 0.049
23 | 31.893 | 0.1079 | 0.5 |  | 0.049
24 | 238.235 | 0.3127 | 0.5 |  | 0.049
25 | 430.652 | 0.3127 | 0.5 |  | 0.049
26 | 268.611 | 0.3127 | 0.5 |  | 0.049
27 | 336.463 | 0.3127 | 0.5 |  | 0.049
28 | 30.187 | 0.1603 | 0.5 |  | 0.049
29 | 288.962 | 0.3127 | 0.5 |  | 0.049
30 | 214.533 | 0.3127 | 0.5 |  | 0.049
31 | 183.242 | 0.3127 | 0.5 |  | 0.049
32 | 208.034 | 0.1079 | 0.5 |  | 0.049
33 | 273.602 | 0.3127 | 0.5 |  | 0.049
34 | 40.531 | 0.3127 | 0.5 |  | 0.049
35 | 59.176 | 0.3127 | 0.5 |  | 0.049
36 | 58.537 | 0.3127 | 0.5 |  | 0.049
37 | 41.671 | 0.1079 | 0.5 |  | 0.049
38 | 116.555 | 0.1079 | 0.5 |  | 0.049 | 1.0658
39 | 217.201 | 0.2101 | 0.5 |  | 0.049
40 | 101.784 | 0.1079 | 0.5 |  | 0.049
41 | 66.722 | 0.2101 | 0.5 |  | 0.049
42 | 63.401 | 0.2101 | 0.5 |  | 0.049
43 | 53.41 | 0.1079 | 0.5 |  | 0.049
44 | 14.805 | 0.1079 | 0.5 |  | 0.049
45 | 86.786 | 0.2101 | 0.5 |  | 0.049
46 | 60.763 | 0.2101 | 0.5 |  | 0.049
47 | 38.788 | 0.1079 | 0.5 |  | 0.049
48 | 80.454 | 0.2101 | 0.5 |  | 0.049
49 | 42.083 | 0.1079 | 0.5 |  | 0.049
50 | 148.664 | 0.2101 | 0.5 |  | 0.049
51 | 59.726 | 0.1603 | 0.5 |  | 0.049
52 | 46.545 | 0.1079 | 0.5 |  | 0.049
53 | 135.596 | 0.1603 | 0.5 |  | 0.049
54 | 150.251 | 0.1603 | 0.5 |  | 0.049
55 | 33.379 | 0.1079 | 0.5 |  | 0.049
56 | 40.571 | 0.2101 | 0.5 |  | 0.049
57 | 137.506 | 0.1603 | 0.5 |  | 0.049
58 | 114.012 | 0.1603 | 0.5 |  | 0.049
59 | 20.156 | 0.1079 | 0.5 |  | 0.049
60 | 81.633 | 0.1603 | 0.5 |  | 0.049
61 | 56.503 | 0.1325 | 0.5 |  | 0.049
62 | 70.268 | 0.1079 | 0.5 |  | 0.049
63 | 22.232 | 0.1079 | 0.5 |  | 0.049
64 | 72.333 | 0.1079 | 0.5 |  | 0.049
65 | 59.887 | 0.1325 | 0.5 |  | 0.049
66 | 46.494 | 0.1079 | 0.5 |  | 0.049
67 | 71.973 | 0.1325 | 0.5 |  | 0.049
68 | 101.531 | 0.1079 | 0.5 |  | 0.049
69 | 17.863 | 0.1079 | 0.5 |  | 0.049
70 | 173.583 | 0.1079 | 0.5 |  | 0.049
71 | 100.43 | 0.1603 | 0.5 |  | 0.049
72 | 40.355 | 0.1079 | 0.5 |  | 0.049
73 | 116.08 | 0.1603 | 0.5 |  | 0.049
74 | 134.309 | 0.1603 | 0.5 |  | 0.049
75 | 58.915 | 0.1603 | 0.5 |  | 0.049
76 | 132.98 | 0.263 | 0.5 |  | 0.049
77 | 113.873 | 0.1079 | 0.5 |  | 0.049
78 | 167.502 | 0.263 | 0.5 |  | 0.049
79 | 134.941 | 0.1603 | 0.5 |  | 0.049
80 | 79.664 | 0.1079 | 0.5 |  | 0.049
81 | 103.898 | 0.1079 | 0.5 |  | 0.049
82 | 209.937 | 0.3127 | 0.5 |  | 0.049
83 | 296.333 | 0.3127 | 0.5 |  | 0.049
84 | 320.907 | 0.3938 | 0.5 |  | 0.049
85 | 55.365 | 0.3127 | 0.5 |  | 0.049
86 | 94.319 | 0.2101 | 0.5 |  | 0.049
87 | 55.423 | 0.1079 | 0.5 |  | 0.049
88 | 77.026 | 0.1603 | 0.5 |  | 0.049
89 | 103.693 | 0.2101 | 0.5 |  | 0.049
90 | 47.221 | 0.1079 | 0.5 |  | 0.049
91 | 69.282 | 0.1079 | 0.5 |  | 0.049
92 | 138.706 | 0.2101 | 0.5 |  | 0.049
93 | 51.72 | 0.2101 | 0.5 |  | 0.049
94 | 47.193 | 0.1603 | 0.5 |  | 0.049
95 | 169.534 | 0.2101 | 0.5 |  | 0.049
96 | 177.236 | 0.1603 | 0.5 |  | 0.049
97 | 52.709 | 0.2101 | 0.5 |  | 0.049
98 | 145.026 | 0.1603 | 0.5 |  | 0.049
99 | 122.408 | 0.1603 | 0.5 |  | 0.049
100 | 51.61 | 0.1079 | 0.5 |  | 0.049
101 | 108.074 | 0.1603 | 0.5 |  | 0.049
102 | 153.753 | 0.2101 | 0.5 |  | 0.049
103 | 93.845 | 0.2101 | 0.5 |  | 0.049
104 | 38.063 | 0.1079 | 0.5 |  | 0.049
105 | 28.627 | 0.2101 | 0.5 |  | 0.049
106 | 94.775 | 0.2101 | 0.5 |  | 0.049
107 | 125.862 | 0.1603 | 0.5 |  | 0.049
108 | 58.847 | 0.1079 | 0.5 |  | 0.049
109 | 103.466 | 0.1603 | 0.5 |  | 0.049
110 | 36.607 | 0.1325 | 0.5 |  | 0.049
111 | 54.136 | 0.1079 | 0.5 |  | 0.049
112 | 76.145 | 0.1079 | 0.5 |  | 0.049
113 | 65.972 | 0.1079 | 0.5 |  | 0.049
114 | 77.279 | 0.1603 | 0.5 |  | 0.049
115 | 66.555 | 0.1603 | 0.5 |  | 0.049
116 | 65.616 | 0.1079 | 0.5 |  | 0.049
117 | 46.888 | 0.2101 | 0.5 |  | 0.049
118 | 189.403 | 0.1079 | 0.5 |  | 0.049
119 | 104.075 | 0.1079 | 0.5 |  | 0.049
120 | 104.161 | 0.1603 | 0.5 |  | 0.049
121 | 77.667 | 0.1079 | 0.5 |  | 0.049
122 | 130.416 | 0.2101 | 0.5 |  | 0.049
123 | 38.526 | 0.1079 | 0.5 |  | 0.49
124 | 84.197 | 0.2101 | 0.5 |  | 0.49
125 | 101.175 | 0.2101 | 0.5 |  | 0.49
126 | 63.556 | 0.1325 | 0.5 |  | 0.49
127 | 184.12 | 0.1603 | 0.5 |  | 0.49
128 | 39.972 | 0.2101 | 0.5 |  | 0.49
129 | 205.675 | 0.2101 | 0.5 |  | 0.49
130 | 80.203 | 0.2101 | 0.5 |  | 0.49
131 | 42.928 | 0.1079 | 0.5 |  | 0.49
132 | 48.663 | 0.1603 | 0.5 |  | 0.49
133 | 91.03 | 0.2101 | 0.5 |  | 0.49
134 | 33.661 | 0.2101 | 0.5 |  | 0.49
135 | 102.074 | 0.1079 | 0.5 |  | 0.49
136 | 65.621 | 0.1079 | 0.5 |  | 0.49
137 | 69.371 | 0.2101 | 0.5 |  | 0.49
138 | 75.056 | 0.1079 | 0.5 |  | 0.49
139 | 57.954 | 0.1079 | 0.5 |  | 0.49
140 | 110.108 | 0.263 | 0.5 |  | 0.49
141 | 54.537 | 0.1079 | 0.5 |  | 0.49
142 | 43.75 | 0.263 | 0.5 |  | 0.49
143 | 50.472 | 0.1079 | 0.5 |  | 0.49
144 | 47.469 | 0.263 | 0.5 |  | 0.49
145 | 51.816 | 0.263 | 0.5 |  | 0.49
146 | 41.027 | 0.1325 | 0.5 |  | 0.49
147 | 74.718 | 0.1603 | 0.5 |  | 0.49
148 | 37.698 | 0.1079 | 0.5 |  | 0.49
149 | 70.639 | 0.1079 | 0.5 |  | 0.49
150 | 143.104 | 0.1603 | 0.5 |  | 0.49
151 | 20.606 | 0.1603 | 0.5 |  | 0.49
152 | 105.577 | 0.2101 | 0.5 |  | 0.49
153 | 75.604 | 0.1325 | 0.5 |  | 0.49
154 | 150.676 | 0.1079 | 0.5 |  | 0.49
155 | 172.063 | 0.2101 | 0.5 |  | 0.49
156 | 151.381 | 0.1079 | 0.5 |  | 0.49
157 | 59.825 | 0.3938 | 0.5 |  | 0.49
158 | 231.251 | 0.1603 | 0.5 |  | 0.49
159 | 228.85 | 0.3938 | 0.5 |  | 0.49